## calculs
profil "NACA" modifié
équations du profil :
Yle=A0*racine(X)+A1*X+A2*X^2+A3*X^3 | (0<X<Xm) | leading edge
Yte=d0+d1*(1-x)+d2*(1-x)^2+d3*(1-x)^3+d4*(1-x)^4+d5*(1-x)^5 | (Xm<X<C) | trailing edge
équations du profil (en coordonnées réduites : x=X/C, y=Y/C) :
yle=a0*racine(x)+a1*x+a2*x^2+a3*x^3 | (0<x<m) | leading edge
yte=d0+d1*(1-x)+d2*(1-x)^2+d3*(1-x)^3+d4*(1-x)^4+d5*(1-x)^5 | (m<x<1) | trailing edge
coordonnées réelles de base d'un profil symétrique | (en mm) |  |  | x | y | X | Y | Y'
C (corde/longueur totale en mm) : | 2800 | valeurs pouvant être changées |  | 0 | 0 | 0 | 0 | 0
Ym (1/2 épaisseur maxi du profil =T/2) | 360 |  |  | 0.0025 | 0.015069 | 7 | 42.1923 | 42.1923
Xm (position de l'épaisseur maxi) | 900 |  |  | 0.005 | 0.021545 | 14 | 60.3268 | 60.3268
Rm (rayon de courbure au point d'épaisseur max) | -8000 |  |  | 0.01 | 0.030896 | 28 | 86.5088 | 86.5088
Rl (rayon de courbure de bord d'attaque) | 120 |  |  | 0.02 | 0.044376 | 56 | 124.2517 | 124.2517
Yt (1/2 épaisseur de bord de fuite) | 2 |  |  | 0.03 | 0.054776 | 84 | 153.3728 | 153.3728
tan(teta) '1/2 angle de bord de fuite | 0.3 |  |  | 0.04 | 0.063467 | 112 | 177.7075 | 177.7075
Rt (rayon au bord de fuite) | -10000 |  |  | 0.05 | 0.070984 | 140 | 198.7563 | 198.7563
|  |  |  | 0.06 | 0.077607 | 168 | 217.3006 | 217.3006
paramètres des courbes réelles : |  |  |  | 0.08 | 0.088791 | 224 | 248.6156 | 248.6156
|  |  |  | 0.1 | 0.097834 | 280 | 273.9354 | 273.9354
A0=racine(2*Rl) |  |  | 15.4919 | 0.12 | 0.10519 | 336 | 294.5258 | 294.5258
A3=-3/Xm^3*[-1/6*Xm^2/Rm+A0/8*racine(Xm)-1/3*Ym)] |  |  | 1.8531e-07 | 0.14 | 0.11115 | 392 | 311.2181 | 311.2181
A2={1/2*[Xm^2/Rm+A0/4*racine(Xm)]-3*A3*Xm^3}/Xm^2 |  |  | -0.00049111 | 0.16 | 0.11594 | 448 | 324.6219 | 324.6219
A1=[-A0/2/racine(Xm)-2*A2*Xm-3*A3*Xm^2] |  |  | 0.1755 | 0.18 | 0.11972 | 504 | 335.2204 | 335.2204
|  |  |  | 0.2 | 0.12265 | 560 | 343.4183 | 343.4183
D0=Ym=T/2 |  |  | 360 | 0.22 | 0.12485 | 616 | 349.5692 | 349.5692
D1=0 |  |  | 0 | 0.24 | 0.12643 | 672 | 353.9912 | 353.9912
D2=1/2/Rm |  |  | -6.25e-05 | 0.26 | 0.12749 | 728 | 356.9773 | 356.9773
D3=10*K1-4*K2+K3 |  |  | -1.2079e-07 | 0.28 | 0.12814 | 784 | 358.802 | 358.802
D4=(-15*K1+7*K2-2*K3)/Xt |  |  | 8.5477e-11 | 0.3 | 0.12847 | 840 | 359.726 | 359.726
D5=(6*K1-3*K2+K3)/Xt^2 |  |  | -1.6873e-14 | 0.32 | 0.12857 | 896 | 359.999 | 359.999
où |  |  |  | 0.34 | 0.12851 | 952 | 359.8146 | 359.8146
Xt=(C-X'm) |  |  | 1900 | 0.36 | 0.12826 | 1008 | 359.1302 | 359.1302
K1=(Yt/2-D0-D1*Xt-D2*Xt^2)/Xt^3 |  |  | -1.9299e-08 | 0.38 | 0.1278 | 1064 | 357.846 | 357.846
K2=-(¦tg(teta)¦+D1+2*D2*Xt)/Xt^2 |  |  | -1.7313e-08 | 0.4 | 0.1271 | 1120 | 355.8803 | 355.8803
K3=((1+tg(teta)^2)^(3/2)/Rt-2*D2)/2/Xt |  |  | 2.9475e-09 | 0.42 | 0.12613 | 1176 | 353.1683 | 353.1683
|  |  |  | 0.44 | 0.12488 | 1232 | 349.661 | 349.661
paramètres des équations adimensionnées du profil NACA symétrique : |  |  |  | 0.46 | 0.12333 | 1288 | 345.3241 | 345.3241
|  |  |  | 0.48 | 0.12148 | 1344 | 340.1367 | 340.1367
t (épaisseur max relative) : |  |  | 0.25714 | 0.5 | 0.11932 | 1400 | 334.0906 | 334.0906
m (position relative de l'épaisseur maxi du profil) : |  |  | 0.32143 | 0.52 | 0.11685 | 1456 | 327.1889 | 327.1889
e (épaisseur relative du bord de fuite, trailing edge) |  |  | 0.0014286 | 0.54 | 0.11409 | 1512 | 319.4446 | 319.4446
rl=rayon relatif de bord d'attaque, leading edge |  |  | 0.042857 | 0.56 | 0.11103 | 1568 | 310.8803 | 310.8803
kl = 1/rl (courbure de bord d'attaque) |  |  | 23.3333 | 0.58 | 0.10769 | 1624 | 301.5261 | 301.5261
rt=rayon relatif au bord de fuite, trailing edge |  |  | -3.5714 | 0.6 | 0.10408 | 1680 | 291.4193 | 291.4193
kt = 1/rt (courbure de bord de fuite) |  |  | -0.28 | 0.62 | 0.10022 | 1736 | 280.6029 | 280.6029
rm (rayon de courbure relatif au point d'épaisseur max, selon type BF) |  |  | -2.8571 | 0.64 | 0.096116 | 1792 | 269.1245 | 269.1245
km = 1/rm |  |  | -0.35 | 0.66 | 0.091798 | 1848 | 257.0351 | 257.0351
remarque : si rm non contraint d5=0 et km = 6*(d1*(1-m)-2*(t/2-e/2)+d2/2*(1-m)^2)/(1-m)^2 |  |  | -1.1574 | 0.68 | 0.087282 | 1904 | 244.3884 | 244.3884
|  |  |  | 0.7 | 0.082585 | 1960 | 231.2392 | 231.2392
naca_arriere_pente imposée |  |  |  | 0.72 | 0.077729 | 2016 | 217.6425 | 217.6425
d0 = e/2 '1/2 epaisseur relative du bord de fuite |  |  | 0.00071429 | 0.74 | 0.072733 | 2072 | 203.6524 | 203.6524
d1 = tan(teta) 'tangente au bord de fuite |  |  | 0.3 | 0.76 | 0.067615 | 2128 | 189.321 | 189.321
d2 =(1+d1^2)^(3/2)/2*kt (si kt=0, d2=0) |  |  | -0.15932 | 0.78 | 0.062392 | 2184 | 174.6971 | 174.6971
d3 = 10/(1-m)^3*(t/2-d0)-6*d1/(1-m)^2+1/2/rm/(1-m)-3*d2/(1-m) |  |  | 0.62935 | 0.8 | 0.05708 | 2240 | 159.8254 | 159.8254
d4 = -15/(1-m)^4*(t/2-e/2)+8*d1/(1-m)^3-1/rm/(1-m)^2+3*d2/(1-m)^2 |  |  | -1.6423 | 0.82 | 0.051695 | 2296 | 144.745 | 144.745
d5 = 6*(t/2-e/2)/(1-m)^5-3*d1/(1-m)^4+1/2/rm/(1-m)^3-d2/(1-m)^3 |  |  | 1.0371 | 0.84 | 0.046246 | 2352 | 129.4887 | 129.4887
|  |  |  | 0.86 | 0.040743 | 2408 | 114.0816 | 114.0816
remarque : arrière plan si kt=1/rt=0 -> d2=0 |  |  | 0 | 0.88 | 0.035193 | 2464 | 98.54 | 98.54
remarque : arrière pincé si tan(teta)=0 -> d1 = 0 |  |  | 0 | 0.9 | 0.029597 | 2520 | 82.8704 | 82.8704
remarque : arrière NACA standard si d4=d5=0 et d1=tan(teta)=-(16.875 * m * m - 7.25 * m + 1.775) * t |  |  | -0.30551 | 0.92 | 0.023953 | 2576 | 67.0684 | 67.0684
|  |  |  | 0.94 | 0.018256 | 2632 | 51.1174 | 51.1174
naca_avant_standard |  |  |  | 0.96 | 0.012496 | 2688 | 34.9876 | 34.9876
a0 = SQR(2 * rl) |  |  | 0.29277 | 0.98 | 0.0066553 | 2744 | 18.6349 | 18.6349
a2 = 5 / 4 * a0 / m ^ 1.5 - 3 * t / 2 / m ^ 2 - km |  |  | -1.3751 | 1 | 0.00071429 | 2800 | 2 | 2
a3 = (a0 / 2 * SQR(m) - a2 * m ^ 2 - t / 2) / 2 / m ^ 3 |  |  | 1.4528
a1 = -a0 / 2 / SQR(m) - 2 * a2 * m - 3 * a3 * m ^ 2 |  |  | 0.1755